## Лист1
Комплектация ВИК-67
№п/п | Наименование | Кол-во
1 | 2 | 3
1 | Ветроизмерительная мачта ВИМ-50 в комплекте с монтажной мачтой, кронштейнами для датчиков, тросами оттяжками | 1
2 | Ветроизмерительный комплекс "Премиум", состоящий из:
2.1. | Регистратор Campbell CR 850 | 1
2.2. | Анемометр Thies, 1 класс, калиброванный, обогреваемый | 5
2.3. | Анемометр NRG #40C, калиброванный | 1
2.4. | Флюгер Thies First Class | 2
2.5. | Датчик температуры с защитой от солнечного излучения | 1
2.6. | Датчик температуры и влажности с защитой от солнечного излучения | 1
2.7. | Датчик давления | 1
2.8. | Фотоэлектрический модуль 20 Вт | 1
2.9. | Гелиевая батарея 12В (28Ah) | 1
2.10. | Стальной бокс для защиты электроники | 1
2.11. | Трансформатор 230В 50Гц/24В AC, 300ВА, для обогреваемых датчиков | 1
2.12. | Зарядное устройство 12В, 3А | 1
2.13. | GSM модем Fargo Maestro 100 с антенной | 1
2.14. | Кабель для подключения модема к регистратору данных | 1
2.15. | Набор проводов для анемометров и флюгеров | 1
3. | Электрическая лебедка М12705UK1B для установки 50 м мачты (г/п 5 т) или аналог (лебедка автомобильная 12в. Horsewinch12000 P12.0-12V) | 1
4. | Заградительные авиационные огни ЗОМ-ППРБ или аналог (ЗОМППР-Б-К-24 огонь) | 2
5. | Шкаф питания и управления ЗОМ ППРБ с проводами | 1
6. | Провод АВТ 2x4,0 кв.мм или аналог (П2616. Провод ABT 3x4,0 ка. мм) | 206 м
7. | Комплект оборудования для увеличения высоты ВИМ-50 в т.ч.:
7.1. | комплект решетчатой мачты для увеличения высоты ветроизмерительного комплекса ВИМ-50 с 50 м до 66 м (в комплекте с монтажной мачтой, основанием, оттяжками, метизами, окрашенная) | 1
1 | 2 | 3
7.2. | рейки для метеодатчиков (длина- мин. 2.4 м, высота ножки мин. 0,5 м, диаметр посадочного места под метеодатчик - 13 мм) | 2
7.3. | анкера (грунтовые) | 15
7.4. | анемометр калиброванный обогреваемый | 1